## Техническое задание(приложение)
Техническое задание.
№ п/п | Наименование материала | Подразделения, бригады. | Количество, шт. | Технические характеристики | Предназначение материала | Техн.характеристики. | Свойства | Примечание
1 | Настилы для расстановки бурильных и насосно-компрессорных труб | ЗБС | 9 шт. | Длина L=2,50 м; Ширина В=0,8 м; Толщина S=40 - 50 мм. | Применение в трубном подсвечнике, для расстановки нескольких свечей бурильных труб в процессе бурения. Защита трубной резьбы | Настилы МБС (маслобензостойкий материал) листовой материал из специальных марок резиновой смеси, устойчивый к постоянному или периодическому воздействию сред, содержащих масла, бензины и другие топлива. Выпускается в форме прямоугольных пластин заданных размеров. Используемые для уплотнения подвижных и неподвижных узлов механизмов, а также, для защиты от непостоянных ударных нагрузок. | Твердость по Шору (шкала А) - 65-95 Предел прочности при разрыве, кг/см2 - 115 Относительное удлинение при разрыве, % - 300 Сопротивление раздиру, кг/см2 - 20 | В оснащенности бригад нет в наличии данного материала. Ставятся на металлическое основание. | Томская экспедиция Бригады № 78, 83, 85, 102, 103, 104, 106, 62, 66.
2 | Настилы для расстановки бурильных и насосно-компрессорных труб | МБС | 11 шт. | Длина L=2,87 м; Ширина В=1,15 м; Толщина S=40 - 50 мм. | Применение в трубном подсвечнике, для расстановки нескольких свечей бурильных труб в процессе бурения. Защита трубной резьбы | Настилы МБС (маслобензостойкий материал) листовой материал из специальных марок резиновой смеси, устойчивый к постоянному или периодическому воздействию сред, содержащих масла, бензины и другие топлива. Выпускается в форме прямоугольных пластин заданных размеров. Используемые для уплотнения подвижных и неподвижных узлов механизмов, а также, для защиты от непостоянных ударных нагрузок. | Твердость по Шору (шкала А) - 65-95 Предел прочности при разрыве, кг/см2 - 115 Относительное удлинение при разрыве, % - 300 Сопротивление раздиру, кг/см2 - 20 | В оснащенности бригад нет в наличии данного материала. Ставятся на металлическое основание. | Томская экспедиция Бригады № 15А, 7, 11, 16, 56, 70, 86, 88, 105, 131, 132.
3 | Настилы для расстановки бурильных и насосно-компрессорных труб | ЭБС | 5 шт. | Длина L=2,00 м; Ширина В=2,50 м; Толщина S=40 - 50 мм. | Применение в трубном подсвечнике, для расстановки нескольких свечей бурильных труб в процессе бурения. Защита трубной резьбы | Настилы МБС (маслобензостойкий материал) листовой материал из специальных марок резиновой смеси, устойчивый к постоянному или периодическому воздействию сред, содержащих масла, бензины и другие топлива. Выпускается в форме прямоугольных пластин заданных размеров. Используемые для уплотнения подвижных и неподвижных узлов механизмов, а также, для защиты от непостоянных ударных нагрузок. | Твердость по Шору (шкала А) - 65-95 Предел прочности при разрыве, кг/см2 - 115 Относительное удлинение при разрыве, % - 300 Сопротивление раздиру, кг/см2 - 20 | В оснащенности бригад нет в наличии данного материала. Ставятся на металлическое основание. | Уватский проект Бригады № 47, 48, 90,75,124.
4 | Настилы для расстановки бурильных и насосно-компрессорных труб | МБС | 1 шт. | Длина L=2,87 м; Ширина В=1,15 м; Толщина S=40 - 50 мм. | Применение в трубном подсвечнике, для расстановки нескольких свечей бурильных труб в процессе бурения. Защита трубной резьбы | Настилы МБС (маслобензостойкий материал) листовой материал из специальных марок резиновой смеси, устойчивый к постоянному или периодическому воздействию сред, содержащих масла, бензины и другие топлива. Выпускается в форме прямоугольных пластин заданных размеров. Используемые для уплотнения подвижных и неподвижных узлов механизмов, а также, для защиты от непостоянных ударных нагрузок. | Твердость по Шору (шкала А) - 65-95 Предел прочности при разрыве, кг/см2 - 115 Относительное удлинение при разрыве, % - 300 Сопротивление раздиру, кг/см2 - 20 | В оснащенности бригад нет в наличии данного материала. Ставятся на металлическое основание. | Уватский проект Бригады № 68
5 | Настилы для расстановки бурильных и насосно-компрессорных труб | ЗБС | 5 шт. | Длина L=2,50 м; Ширина В=0,8 м; Толщина S=40 - 50 мм. | Применение в трубном подсвечнике, для расстановки нескольких свечей бурильных труб в процессе бурения. Защита трубной резьбы | Настилы МБС (маслобензостойкий материал) листовой материал из специальных марок резиновой смеси, устойчивый к постоянному или периодическому воздействию сред, содержащих масла, бензины и другие топлива. Выпускается в форме прямоугольных пластин заданных размеров. Используемые для уплотнения подвижных и неподвижных узлов механизмов, а также, для защиты от непостоянных ударных нагрузок. | Твердость по Шору (шкала А) - 65-95 Предел прочности при разрыве, кг/см2 - 115 Относительное удлинение при разрыве, % - 300 Сопротивление раздиру, кг/см2 - 20 | В оснащенности бригад нет в наличии данного материала. Ставятся на металлическое основание. | Уватский проект Бригады № 32, 120, 50, 119,123.